## Sheet1
外设 | 寄存器 | 地址 | 有效位宽 | 读写 | 功能描述
ROM |  | 0x00000000-0x0000FFFF | 8 | R/W | ITCM
RAM |  | 0x20000000-0x2000FFFF | 8 | R/W | DTCM
GPIOA | Mode | 0x40000000 | 32 | R/W | 00：浮空输入；01：开漏输出；10：推挽输出；11复用到PWM
| Input | 0x40000004 | 16 | R | 输入，不适用于对时序要求严格的场合
| Output | 0x40000008 | 16 | R/W | 输出寄存器
| BSRR | 0x4000000C | 32 | W | 低16位写1置0；高16位写1置1；低位优先
GPIOB | Mode | 0x40000010 | 32 | R/W | 00：浮空输入；01：开漏输出；10：推挽输出；11无效
| Input | 0x40000014 | 16 | R | 输入，不适用于对时序要求严格的场合
| Output | 0x40000018 | 16 | R/W | 输出寄存器
| BSRR | 0x4000001C | 32 | W | 低16位写1置0；高16位写1置1；低位优先
GPIOC | Mode | 0x40000020 | 32 | R/W | 00：浮空输入；01：开漏输出；10：推挽输出；11无效
| Input | 0x40000024 | 16 | R | 输入，不适用于对时序要求严格的场合
| Output | 0x40000028 | 16 | R/W | 输出寄存器
| BSRR | 0x4000002C | 32 | W | 低16位写1置0；高16位写1置1；低位优先
UART | RX | 0x40010000 | 8 | R | 在中断内读出接收数据
| TX_state | 0x40010004 | 1 | R | 读出状态，1为没发完
| TX | 0x40010008 | 8 | W | 要发送的数据
| Baud_div | 0x4001000C | 13 | R/W | 设置波特率分频器，默认208
PWM | Mode | 0x40010100 | 32 | R/W | 0000:捕获高电平时间；0001捕获低电平时间；0010：独立PWM；0011：嵌入死区控制的PWM（需要占用2个IO）；0100：定时器。
| Prediv1 | 0x40010104 | 16 | R/W | 预分频器1
| Prediv2 | 0x40010108 | 16 | R/W | 预分频器2
| Deadtime | 0x4001010C | 16 | R/W | 死区时间，单位为CLK周期
| PWM0 | 0x40010110 | 8 | R/W | 0-255可调
| PWM1 | 0x40010114 | 8 | R/W | 0-255可调
| PWM2 | 0x40010118 | 8 | R/W | 0-255可调
| PWM3 | 0x4001011C | 8 | R/W | 0-255可调
| PWM4 | 0x40010120 | 8 | R/W | 0-255可调
| PWM5 | 0x40010124 | 8 | R/W | 0-255可调
| PWM6 | 0x40010128 | 8 | R/W | 0-255可调
| PWM7 | 0x4001012C | 8 | R/W | 0-255可调
| Jitter | 0x40010130 | 16 | R/W | 输入抖动消除，单位为CLK周期
| Timer_Switch | 0x40010134 | 8 | R/W | 独立开关
| PWM_Switch | 0x40010138 | 8 | R/W | 独立开关
| Input_Switch | 0x4001013C | 8 | R/W | 独立开关
| Timer_InitSet | 0x40010140 | 8 | R/W | 中断设置
| Input_InitSet | 0x40010144 | 8 | R/W | 中断设置
| Tim0_LD | 0x40010148 | 16 | R/W | 定时器装载
| Tim1_LD | 0x4001014C | 16 | R/W | 定时器装载
| Tim2_LD | 0x40010150 | 16 | R/W | 定时器装载
| Tim3_LD | 0x40010154 | 16 | R/W | 定时器装载
| Tim4_LD | 0x40010158 | 16 | R/W | 定时器装载
| Tim5_LD | 0x4001015C | 16 | R/W | 定时器装载
| Tim6_LD | 0x40010160 | 16 | R/W | 定时器装载
| Tim7_LD | 0x40010164 | 16 | R/W | 定时器装载
| Input0 | 0x40010168 | 17 | R | 输入捕获计数器
| Input1 | 0x4001016C | 17 | R | 输入捕获计数器
| Input2 | 0x40010170 | 17 | R | 输入捕获计数器
| Input3 | 0x40010174 | 17 | R | 输入捕获计数器
| Input4 | 0x40010178 | 17 | R | 输入捕获计数器
| Input5 | 0x4001017C | 17 | R | 输入捕获计数器
| Input6 | 0x40010180 | 17 | R | 输入捕获计数器
| Input7 | 0x40010184 | 17 | R | 输入捕获计数器
| Timer0_CNT | 0x40010188 | 16 | R | 定时器读取
| Timer1_CNT | 0x4001018C | 16 | R | 定时器读取
| Timer2_CNT | 0x40010190 | 16 | R | 定时器读取
| Timer3_CNT | 0x40010194 | 16 | R | 定时器读取
| Timer4_CNT | 0x40010198 | 16 | R | 定时器读取
| Timer5_CNT | 0x4001019C | 16 | R | 定时器读取
| Timer6_CNT | 0x400101A0 | 16 | R | 定时器读取
| Timer7_CNT | 0x400101A4 | 16 | R | 定时器读取
| Timer_InitStatus | 0x400101A8 | 8 | R | 中断标志位，读后清除
| Input_InitStatus | 0x400101AC | 8 | R | 中断标志位，读后清除
DMA | Src_addr | 0x40010010 | 32 | R/W | 源地址
| Dest_addr | 0x40010014 | 32 | R/W | 目的地址
| Ctrl | 0x40010018 | 30 | R/W | 控制寄存器
| Status | 0x4001001C | 4 | R | 状态寄存器
MC | CMD[x] | 0x40012000-0x40012ffc | 25 | W | 初始化序列寄存器
| PWM_Loop | 0x40013000 | 12 | R/W | 闭环电压级别寄存器
| Prediv | 0x40013004 | 12 | R/W | 预分频器，复位值256
| Comp_Delay | 0x40013008 | 10 | R/W | BEMF采集延时寄存器，复位值30
| Ctrl | 0x4001300C | 2 | R/W | 控制寄存器
| PH_Cnt | 0x40013010 | 14 | R | 相时计数器
| WR_en | 0x40013014 | 1 | R/W | 智能BLDC驱动控制器使能寄存器
| Status | 0x40013018 | 3 | R | 状态寄存器
| PH_Overflow | 0x4001301C | 14 | R/W | 相时超时寄存器，复位值255
Buzzer | Mode | 0x40010020 | 2 | R/W | 蜂鸣器模式寄存器
SMG | Ctrl | 0x40010030 | 32 | R/W | 数码管显示配置寄存器
ADC | Value | 0x40000030 | 16 | R | ADC2 & ADC1 output
| Status | 0x40000034 | 1 | R | init done indicator
Temp | Value | 0x40010040 | 13 | R | 第31位表示错误，第15位表示正负
Keyboard | Value | 0x40010050 | 16 | R | 每一位表示一种按键
LCD | wrdata | 0x40000040 | 16 | W | 向LCD写入数据
| wrreg | 0x40000044 | 16 | W | 向LCD写入控制指令
TRNG | rddata | 0x40000050 | 32 | R | 从TRNG读取数据
| wrseed | 0x40000054 | 32 | W | 向TRNG写入seed
WDG | Load | 0x40010060 | 32 | R/W | 装载计数器
| Value | 0x40010064 | 32 | R | 倒计时计数器
| En | 0x40010068 | 1 | R/W | 使能寄存器
| Lock | 0x4001006c | 32 | R/W | 写保护寄存器，写入0x19990926才能配置看门狗